## Full 1
Pressupost parcial nº 9 Instal·lacions
Nº |  | Ut | Descripció | [6 empty] | Amidament
9.1.- Infrastructura de telecomunicacions
9.1.1.- Xarxa veu i dades
9.1.1.1 |  | M | Subministrament i instal·lació de cable elèctric per a transmissió de dades en xarxa d'àrea local (LAN), UC400 C6 U/UTP 4P LSHF "PRYSMIAN", tipus U/FTP, categoria 6, classe E, de 4 parells trenats amb conductors de coure rígid, coberta de poliolefina termoplàstica, de tipus Afumex Z1, i amb les següents característiques: no propagació de la flama, baixa emissió de fums opacs, lliure de halògens i nul·la emissió de gasos corrosius. Totalment muntat, connexionat i provat.
[8 empty] | Total m ......: |  |  | 250
9.1.1.2 |  | M | Subministrament i instal·lació de canalització encastada en element de construcció d'obra de fàbrica de tub corbable de PVC, corrugat, de color negre, de 25 mm de diàmetre nominal, amb grau de protecció IP 545. Totalment muntada.
[8 empty] | Total m ......: |  |  | 250
9.2.- Audiovisuals
9.2.1.- Fil musical
9.2.1.1 |  | Ut | Subministrament i muntatge d'instal·lació de megafonia composta de: central de so estèreo-mono "SIMON" adaptable a qualsevol font musical (sense incloure); 1 regulador de so analògics de 1 canal musical mono, 4 altaveus de 4", 7 W i 8 Ohm per instal·lació en fals sostre; adaptadors de la sèrie SIMON 82 per incorporar els mecanismes. Inclús p/p de xarxa de distribució interior en formada per canalització i cablejat per la conducció dels senyals amb tub flexible de PVC corrugat i cable flexible trenat de 3x1,5 mm², caixes d'encastar, caixes de derivació i accessoris. Totalment muntada, connexionada i posta en marxa per l'empresa instal·ladora per a la comprovació del seu correcte funcionament.
[8 empty] | Total Ut ......: |  |  | 1
9.3.- Calefacció, climatització i A.C.S.
9.3.1.- Aigua calenta
9.3.1.1 |  | Ut | Subministrament i instal·lació de termos elèctric per al servei d'A.C.S., E-SD 50 ES S2 "SAUNIER DUVAL", resistència embeinada d'esteatita, capacitat 50 l, potència 1600 W, eficiència energètica classe classe D, panell de control digital, ajust de temperatura de 30°C a 80°C, de 469 mm de diàmetre i 585 mm d'altura, format per bóta d'acer vitrificat, aïllament d'escuma de poliuretà, ànode de sacrifici de magnesi amb indicador lluminós del seu estat, vàlvula de seguretat i vàlvula antiretorn, amb funció de protecció antigelades i funció antilegionel·la. Inclús suport i ancoratges de fixació a parament, vàlvula de seguretat antiretorn, claus de tall d'esfera i tirantets flexibles, tant a l'entrada d'aigua com a la sortida. Totalment muntat, connexionat i provat.
[8 empty] | Total Ut ......: |  |  | 1
9.3.15.- Sistemes de conducció d'aire
9.3.15.1 |  | M² | Formació de conducte rectangular per a la distribució d'aire climatitzat format per panell rígid d'alta densitat de llana de vidre segons UNE-EN 13162, revestit per les seves dues cares, l'exterior amb un complex d'alumini vist + malla de fibra de vidre + kraft i l'interior amb un vel de vidre, de 25 mm d'espessor, resistència tèrmica 0,75 m²K/W, conductivitat tèrmica 0,032 W/(mK). També p/p de talls, colzes i derivacions, embocadures, suports metàl·lics galvanitzats, elements de fixació, segellat de trams i unions amb cinta autoadhesiva d'alumini, accessoris de muntatge, peces especials, neteja i retirada dels materials sobrants a contenidor. Totalment muntat, connexionat i provat. Inclou: Replanteig del recorregut dels conductes. Marcat i posterior ancoratge dels suports dels conductes. Muntatge i fixació de conductes. Segellat de les unions. Neteja final. Criteri d'amidament de projecte: Superfície projectada, segons documentació gràfica de Projecte, calculada com a producte del perímetre exterior per la longitud del tram, mesurada entre els eixos dels elements o dels punts a connectar, sense descomptar les peces especials. Criteri de mesura d'obra: Es mesurarà la superfície realment executada segons especificacions de Projecte.
[8 empty] | Total m² ......: |  |  | 196.2
9.3.15.2 |  | Ut | Subministrament i muntatge de difusor rectangular de lamel·les directrius fixes, d'alumini extrudit, ADQ-1-AG/573x264/0/0/0/E6-C-0 "TROX", amb marc frontal amb perfils tallats a biaix proveïts de forats avellanats per a subjecció en obra, amb junta d'estanquitat perimetral, amb una direcció d'impulsió, anoditzat color natural E6-C-0, amb regulació de cabal mitjançant lamel·les en oposició ajustables des de la part frontal, per instal·lar en alçades de fins a 2,7 m. Inclús accessoris de muntatge i elements de fixació. Totalment muntat. Inclou: Replanteig. Muntatge i fixació del difusor. Criteri d'amidament de projecte: Nombre d'unitats previstes, segons documentació gràfica de Projecte. Criteri de mesura d'obra: Es mesurarà el nombre d'unitats realment executades segons especificacions de Projecte.
|  |  |  | Uts. |  | Llargada | Amplada |  | Alçada | Parcial | Subtotal
| ADMINISTRACIÓ |  |  |  | 5 |  |  |  |  | 5
| SALA MULTI US |  |  |  | 5 |  |  |  |  | 5
| PASSADIS |  |  |  | 1 |  |  |  |  | 1
[10 empty] | 11 | 11
[8 empty] | Total Ut ......: |  |  | 11
9.3.15.3 |  | Ut | Subministrament i muntatge de reixeta de retorn, d'alumini extrudit, anoditzat color natural E6-C-0, amb lamel·les horitzontals regulables individualment, de 525x125 mm, AT-A/525x125/A1/A11/0/E6-C-0 "TROX", fixació mitjançant cargols vistos (amb marc de muntatge de xapa d'acer galvanitzat), muntada en conducte rectangular no metàl·lic. Inclús accessoris de muntatge i elements de fixació. Totalment muntada. Inclou: Replanteig. Muntatge i fixació de la reixeta. Criteri d'amidament de projecte: Nombre d'unitats previstes, segons documentació gràfica de Projecte. Criteri de mesura d'obra: Es mesurarà el nombre d'unitats realment executades segons especificacions de Projecte.
|  |  |  | Uts. |  | Llargada | Amplada |  | Alçada | Parcial | Subtotal
| PASSADIS |  |  |  | 1 |  |  |  |  | 1
[10 empty] | 1 | 1
[8 empty] | Total Ut ......: |  |  | 1
9.3.15.4 |  | Ut | Subministrament i muntatge de reixeta de retorn, d'alumini extrudit, anoditzat color natural E6-C-0, amb lamel·les horitzontals regulables individualment, de 325x225 mm, AT-A/325x225/A1/A11/0/E6-C-0 "TROX", fixació mitjançant cargols vistos (amb marc de muntatge de xapa d'acer galvanitzat), muntada en conducte rectangular no metàl·lic. Inclús accessoris de muntatge i elements de fixació. Totalment muntada. Inclou: Replanteig. Muntatge i fixació de la reixeta. Criteri d'amidament de projecte: Nombre d'unitats previstes, segons documentació gràfica de Projecte. Criteri de mesura d'obra: Es mesurarà el nombre d'unitats realment executades segons especificacions de Projecte.
|  |  |  | Uts. |  | Llargada | Amplada |  | Alçada | Parcial | Subtotal
| ADMINISTRACIÓ |  |  |  | 2 |  |  |  |  | 2
[10 empty] | 2 | 2
[8 empty] | Total Ut ......: |  |  | 2
9.3.15.5 |  | Ut | Subministrament i muntatge de reixeta de retorn, d'alumini extrudit, anoditzat color natural E6-C-0, amb lamel·les horitzontals regulables individualment, de 425x225 mm, AT-A/425x225/A1/A11/0/E6-C-0 "TROX", fixació mitjançant cargols vistos (amb marc de muntatge de xapa d'acer galvanitzat), muntada en conducte rectangular no metàl·lic. Inclús accessoris de muntatge i elements de fixació. Totalment muntada. Inclou: Replanteig. Muntatge i fixació de la reixeta. Criteri d'amidament de projecte: Nombre d'unitats previstes, segons documentació gràfica de Projecte. Criteri de mesura d'obra: Es mesurarà el nombre d'unitats realment executades segons especificacions de Projecte.
|  |  |  | Uts. |  | Llargada | Amplada |  | Alçada | Parcial | Subtotal
| SALA MULTI US |  |  |  | 3 |  |  |  |  | 3
[10 empty] | 3 | 3
[8 empty] | Total Ut ......: |  |  | 3
9.3.15.6 |  | M² | Formació de conducte rectangular per a la distribució d'aire climatitzat format per panell rígid d'alta densitat de llana de vidre segons UNE-EN 13162, revestit per les seves dues cares, l'exterior amb un complex d'alumini vist + malla de fibra de vidre + kraft i l'interior amb un vel de vidre, de 25 mm d'espessor, resistència tèrmica 0,75 m²K/W, conductivitat tèrmica 0,032 W/(mK). També p/p de talls, colzes i derivacions, embocadures, suports metàl·lics galvanitzats, elements de fixació, segellat de trams i unions amb cinta autoadhesiva d'alumini, accessoris de muntatge, peces especials, neteja i retirada dels materials sobrants a contenidor. Totalment muntat, connexionat i provat. Inclou: Replanteig del recorregut dels conductes. Marcat i posterior ancoratge dels suports dels conductes. Muntatge i fixació de conductes. Segellat de les unions. Neteja final. Criteri d'amidament de projecte: Superfície projectada, segons documentació gràfica de Projecte, calculada com a producte del perímetre exterior per la longitud del tram, mesurada entre els eixos dels elements o dels punts a connectar, sense descomptar les peces especials. Criteri de mesura d'obra: Es mesurarà la superfície realment executada segons especificacions de Projecte.
[8 empty] | Total m² ......: |  |  | 226.98
9.3.15.7 |  | Ut | Subministrament i muntatge de difusor rectangular de lamel·les directrius fixes, d'alumini extrudit, ADQ-1-A/573x264/0/0/0/E6-C-0 "TROX", amb marc frontal amb perfils tallats a biaix proveïts de forats avellanats per a subjecció en obra, amb junta d'estanquitat perimetral, amb una direcció d'impulsió, anoditzat color natural E6-C-0, per instal·lar en alçades de fins a 2,7 m. Inclús accessoris de muntatge i elements de fixació. Totalment muntat. Inclou: Replanteig. Muntatge i fixació del difusor. Criteri d'amidament de projecte: Nombre d'unitats previstes, segons documentació gràfica de Projecte. Criteri de mesura d'obra: Es mesurarà el nombre d'unitats realment executades segons especificacions de Projecte.
|  |  |  | Uts. |  | Llargada | Amplada |  | Alçada | Parcial | Subtotal
| ADMINISTRACIÓ |  |  |  | 2 |  |  |  |  | 2
| SALA MULTI US |  |  |  | 3 |  |  |  |  | 3
[10 empty] | 5 | 5
[8 empty] | Total Ut ......: |  |  | 5
9.3.15.8 |  | Ut | Subministrament i muntatge de reixeta de retorn, d'alumini extrudit, anoditzat color natural E6-C-0, amb lamel·les horitzontals regulables individualment, de 225x125 mm, AT-A/225x125/A1/A11/0/E6-C-0 "TROX", fixació mitjançant cargols vistos (amb marc de muntatge de xapa d'acer galvanitzat), muntada en conducte rectangular no metàl·lic. Inclús accessoris de muntatge i elements de fixació. Totalment muntada. Inclou: Replanteig. Muntatge i fixació de la reixeta. Criteri d'amidament de projecte: Nombre d'unitats previstes, segons documentació gràfica de Projecte. Criteri de mesura d'obra: Es mesurarà el nombre d'unitats realment executades segons especificacions de Projecte.
|  |  |  | Uts. |  | Llargada | Amplada |  | Alçada | Parcial | Subtotal
| DESPATX 1 |  |  |  | 1 |  |  |  |  | 1
| DESPATX 2 |  |  |  | 2 |  |  |  |  | 2
| SALA JUNTES |  |  |  | 1 |  |  |  |  | 1
[10 empty] | 4 | 4
[8 empty] | Total Ut ......: |  |  | 4
9.3.15.9 |  | Ut | Subministrament i muntatge de reixeta de retorn, d'alumini extrudit, anoditzat color natural E6-C-0, amb lamel·les horitzontals regulables individualment, de 325x125 mm, AT-A/325x125/A1/A11/0/E6-C-0 "TROX", fixació mitjançant cargols vistos (amb marc de muntatge de xapa d'acer galvanitzat), muntada en conducte rectangular no metàl·lic. Inclús accessoris de muntatge i elements de fixació. Totalment muntada. Inclou: Replanteig. Muntatge i fixació de la reixeta. Criteri d'amidament de projecte: Nombre d'unitats previstes, segons documentació gràfica de Projecte. Criteri de mesura d'obra: Es mesurarà el nombre d'unitats realment executades segons especificacions de Projecte.
|  |  |  | Uts. |  | Llargada | Amplada |  | Alçada | Parcial | Subtotal
| SALA MULTI US |  |  |  | 3 |  |  |  |  | 3
[10 empty] | 3 | 3
[8 empty] | Total Ut ......: |  |  | 3
9.3.15.10 |  | Ut | Subministrament i muntatge de reixeta de retorn, d'alumini extrudit, anoditzat color natural E6-C-0, amb lamel·les horitzontals regulables individualment, de 425x125 mm, AT-A/425x125/A1/A11/0/E6-C-0 "TROX", fixació mitjançant cargols vistos (amb marc de muntatge de xapa d'acer galvanitzat), muntada en conducte rectangular no metàl·lic. Inclús accessoris de muntatge i elements de fixació. Totalment muntada. Inclou: Replanteig. Muntatge i fixació de la reixeta. Criteri d'amidament de projecte: Nombre d'unitats previstes, segons documentació gràfica de Projecte. Criteri de mesura d'obra: Es mesurarà el nombre d'unitats realment executades segons especificacions de Projecte.
|  |  |  | Uts. |  | Llargada | Amplada |  | Alçada | Parcial | Subtotal
| ADMINISTRACIÓ |  |  |  | 1 |  |  |  |  | 1
| SALA DE FORMACIÓ |  |  |  | 1 |  |  |  |  | 1
[10 empty] | 2 | 2
[8 empty] | Total Ut ......: |  |  | 2
9.3.15.11 |  | Ut | Subministrament i muntatge de reixeta d'intempèrie per a instal·lacions de ventilació, marc frontal i lamel·les de xapa perfilada d'acer galvanitzat, de 600x330 mm, tela metàl·lica d'acer galvanitzat amb malla de 20x20 mm. Inclús accessoris de muntatge i elements de fixació. Totalment muntada i connectada a la xarxa de conductes. Inclou: Replanteig. Muntatge i fixació de la reixeta en el tancament. Connexió al conducte. Criteri d'amidament de projecte: Nombre d'unitats previstes, segons documentació gràfica de Projecte. Criteri de mesura d'obra: Es mesurarà el nombre d'unitats realment executades segons especificacions de Projecte.
[8 empty] | Total Ut ......: |  |  | 1
9.3.15.12 |  | Ut | Subministrament i muntatge de reixeta d'intempèrie per a instal·lacions de ventilació, marc frontal i lamel·les de xapa perfilada d'acer galvanitzat, de 600x330 mm, tela metàl·lica d'acer galvanitzat amb malla de 20x20 mm. Inclús accessoris de muntatge i elements de fixació. Totalment muntada i connectada a la xarxa de conductes. Inclou: Replanteig. Muntatge i fixació de la reixeta en el tancament. Connexió al conducte. Criteri d'amidament de projecte: Nombre d'unitats previstes, segons documentació gràfica de Projecte. Criteri de mesura d'obra: Es mesurarà el nombre d'unitats realment executades segons especificacions de Projecte.
[8 empty] | Total Ut ......: |  |  | 1
9.3.15.13 |  | Ut | Subministrament i instal·lació de recuperador de calor aire-aire, amb bescanviador de flux creuat, cabal màxim de 3100 m³/h, eficiència sensible 52,5%, per a muntatge horitzontal dimensions 1250x1250x600 mm i nivell de pressió sonora de 52 dBA en camp lliure a 1,5 m, model CADB-D 30 AH BP DP "S&P", amb caixa d'acer galvanitzat i plastificat, color ivori, amb aïllament, classe B segons UNE-EN 13501-1, suports antivibratoris, embocadures de 355 mm de diàmetre amb junt estanc i filtres G4 amb eficàcia del 86%, classe D segons UNE-EN 13501-1, 2 ventiladors centrífugs de doble oïda d'accionament directe amb motors elèctrics monofàsics de 3 velocitats de 550 W cadascun, aïllament F, protecció IP 20, capsa de borns externa amb protecció IP 55, aïllament tèrmic i acústic, bypass extern. Totalment muntat, connexionat i provat. Inclou: Replanteig. Col·locació i fixació del recuperador. Connexionat amb la xarxa elèctrica. Criteri d'amidament de projecte: Nombre d'unitats previstes, segons documentació gràfica de Projecte. Criteri de mesura d'obra: Es mesurarà el nombre d'unitats realment executades segons especificacions de Projecte.
|  |  |  | Uts. |  | Llargada | Amplada |  | Alçada | Parcial | Subtotal
| A10 |  |  |  | 1 |  |  |  |  | 1
[10 empty] | 1 | 1
[8 empty] | Total Ut ......: |  |  | 1
9.3.18.- Unitats no autònomes per a climatització
9.3.18.1 |  | Ut | Subministrament i instal·lació de cortina d'aire per a col·locació en fals sostre, amb resistència elèctrica, amb caixa i reixa metàl·lica envernissada color blanc RAL 9016, model COR-6-1000 FT "S&P", de 1087x390x204 mm, cabal d'aire 1564 m³/h, potència 6,12 kW, parcialitzable en 2 etapes, ventilador tangencial d'alt rendiment amb motor per a alimentació trifàsica a 230/400 V, de tres velocitats, control remot per a selecció de velocitat i funcionament de la resistència elèctrica. Totalment muntada, connexionada i engegat per l'empresa instal·ladora per a la comprovació del seu correcte funcionament.
[8 empty] | Total Ut ......: |  |  | 2
9.3.20.- Unitats autònomes de climatització
9.3.20.1 |  | M | Subministrament i instal·lació de xarxa d'evacuació de condensats, col·locada superficialment i fixada al parament, formada per tub flexible de PVC, de 32 mm de diàmetre i 3 mm de espessor, que connecta la unitat d'aire condicionat amb la xarxa de petita evacuació, el baixant, el col·lector o el caixa sifònica. També p/p de material auxiliar per a muntatge i subjecció a la obra, sifó, accessoris i peces especials col·locats mitjançant unió enganxada amb adhesiu. Completament muntada, amb connexions establertes i provada per la empresa instal·ladora mitjançant les corresponents proves de servei (incloses en aquest preu).
[8 empty] | Total m ......: |  |  | 40
9.3.20.2 |  | M | Subministrament i instal·lació de línia frigorífica doble realitzada amb canonada flexible de coure sense soldadura, formada per un tub per líquid de 1/4" de diàmetre i 0,8 mm de gruix amb aïllament de 9 mm d'espessor i un tub per gas de 3/8" de diàmetre i 0,8 mm de gruix amb aïllament de 9 mm d'espessor, tenint el coure un contingut d'oli residual inferior 4 mg/m i sent l'aïllament de camisa aïllant flexible d'escuma elastomèrica amb revestiment superficial de pel·lícula de polietilè, per una temperatura de treball entre -45 i 100°C, subministrada en rotllo, per a connexió entre les unitats interior i exterior. Fins i tot p/p de talls, eliminació de treus la rebava, protecció dels extrems amb cinta aïllant, realització de corbes, atrompetat, buidat del circuit, càrrega de gas refrigerant, accessoris, sifons, suports i fixacions. Totalment muntada, connexionada i provada. Inclou: Replantejament del recorregut de la línia. Muntatge i fixació de la línia. Muntatge d'accessoris. Buidatge per a la seva càrrega. Càrrega del gas refrigerant. Criteri d'amidament de projecte: Longitud mesurada segons documentació gràfica de Projecte. Criteri de mesura d'obra: Es mesurarà la longitud realment executada segons especificacions de Projecte.
|  |  |  | Uts. |  | Llargada | Amplada |  | Alçada | Parcial | Subtotal
| Planta baixa |  |  |  | 1 | 61.3 |  |  |  | 61.3
[10 empty] | 61.3 | 61.3
[8 empty] | Total m ......: |  |  | 61.3
9.3.20.3 |  | M | Subministrament i instal·lació de línia frigorífica doble realitzada amb canonada flexible de coure sense soldadura, formada per un tub per líquid de 1/4" de diàmetre i 0,8 mm de gruix amb aïllament de 9 mm d'espessor i un tub per gas de 1/2" de diàmetre i 0,8 mm de gruix amb aïllament de 10 mm d'espessor, tenint el coure un contingut d'oli residual inferior 4 mg/m i sent l'aïllament de camisa aïllant flexible d'escuma elastomèrica amb revestiment superficial de pel·lícula de polietilè, per una temperatura de treball entre -45 i 100°C, subministrada en rotllo, per a connexió entre les unitats interior i exterior. Fins i tot p/p de talls, eliminació de treus la rebava, protecció dels extrems amb cinta aïllant, realització de corbes, atrompetat, buidat del circuit, càrrega de gas refrigerant, accessoris, sifons, suports i fixacions. Totalment muntada, connexionada i provada. Inclou: Replantejament del recorregut de la línia. Muntatge i fixació de la línia. Muntatge d'accessoris. Buidatge per a la seva càrrega. Càrrega del gas refrigerant. Criteri d'amidament de projecte: Longitud mesurada segons documentació gràfica de Projecte. Criteri de mesura d'obra: Es mesurarà la longitud realment executada segons especificacions de Projecte.
|  |  |  | Uts. |  | Llargada | Amplada |  | Alçada | Parcial | Subtotal
| Planta baixa |  |  |  | 1 | 13.12 |  |  |  | 13.12
[10 empty] | 13.12 | 13.12
[8 empty] | Total m ......: |  |  | 13.12
9.3.20.4 |  | M | Subministrament i instal·lació de línia frigorífica doble realitzada amb canonada flexible de coure sense soldadura, formada per un tub per líquid de 3/8" de diàmetre i 0,8 mm de gruix amb aïllament de 9 mm d'espessor i un tub per gas de 5/8" de diàmetre i 0,8 mm de gruix amb aïllament de 10 mm d'espessor, tenint el coure un contingut d'oli residual inferior 4 mg/m i sent l'aïllament de camisa aïllant flexible d'escuma elastomèrica amb revestiment superficial de pel·lícula de polietilè, per una temperatura de treball entre -45 i 100°C, subministrada en rotllo, per a connexió entre les unitats interior i exterior. Fins i tot p/p de talls, eliminació de treus la rebava, protecció dels extrems amb cinta aïllant, realització de corbes, atrompetat, buidat del circuit, càrrega de gas refrigerant, accessoris, sifons, suports i fixacions. Totalment muntada, connexionada i provada. Inclou: Replantejament del recorregut de la línia. Muntatge i fixació de la línia. Muntatge d'accessoris. Buidatge per a la seva càrrega. Càrrega del gas refrigerant. Criteri d'amidament de projecte: Longitud mesurada segons documentació gràfica de Projecte. Criteri de mesura d'obra: Es mesurarà la longitud realment executada segons especificacions de Projecte.
|  |  |  | Uts. |  | Llargada | Amplada |  | Alçada | Parcial | Subtotal
| Planta baixa |  |  |  | 1 | 9.48 |  |  |  | 9.48
[10 empty] | 9.48 | 9.48
[8 empty] | Total m ......: |  |  | 9.48
9.3.20.5 |  | Ut | Subministrament i instal·lació d'equip d'aire condicionat, sistema aire-aire split 1x1, amb distribució per conducte rectangular, per a gas R-410A, bomba de calor, amb tecnologia Inverter, gamma semi-industrial (PAC), alimentació a la unitat exterior monofàsica (230V/50Hz), model FDUM71VFNP "MITSUBISHI HEAVY INDUSTRIES", potència frigorífica nominal 7,1 kW (temperatura de bulb sec en l'interior 27°C, temperatura de bulb humit en l'interior 19°C, temperatura de bulb sec en l'exterior 35°C, temperatura de bulb humit en l'exterior 24°C), potència calorífica nominal 7,1 kW (temperatura de bulb sec en l'interior 20°C, temperatura de bulb humit en l'exterior 6°C), SEER = 5,8 (classe A+), SCOP = 4 (classe A+), EER = 2,7 (classe D), COP = 3,62 (classe A), format per una unitat interior FDUM71VF1, de 280x950x635 mm, nivell sonor (velocitat baixa) 25 dBA, cabal d'aire (velocitat ultra alta) 1440 m³/h, pressió d'aire (estàndard) 35 Pa, pressió d'aire màxima 200 Pa, amb filtre, bomba de drenatge i control per cable, model RC-E5, i una unitat exterior FDC71VNP, amb compressor de tipus rotatiu, de 640x800x290 mm, nivell sonor 54 dBA i cabal d'aire 2160 m³/h, amb control de condensació i possibilitat d'integració en un sistema domòtic o control Wi-Fi a través d'una interfície (no inclòs en aquest preu). També elements antivibratoris i suports de recolzament. Completament muntat, amb connexions establertes i posat en marxa per l'empresa instal·ladora per a la comprovació del seu correcte funcionament. Inclou: Replanteig de les unitats. Instal·lació de la unitat interior. Instal·lació de la unitat exterior. Connexionat de l'equip a les línies frigorífiques. Connexionat de l'equip a la xarxa elèctrica. Connexionat de l'equip al circuit de control. Connexionat de l'equip a la xarxa de desguàs. Posada en marxa Criteri d'amidament de projecte: Nombre d'unitats previstes, segons documentació gràfica de Projecte. Criteri de mesura d'obra: Es mesurarà el nombre d'unitats realment executades segons especificacions de Projecte.
|  |  |  | Uts. |  | Llargada | Amplada |  | Alçada | Parcial | Subtotal
| TOT |  |  |  | 1 |  |  |  |  | 1
[10 empty] | 1 | 1
[8 empty] | Total Ut ......: |  |  | 1
9.3.20.6 |  | Ut | Subministrament i instal·lació d'equip d'aire condicionat, sistema aire-aire split 1x1, amb distribució per conducte rectangular, per a gas R-410A, bomba de calor, amb tecnologia Inverter, gamma semi-industrial (PAC), alimentació a la unitat exterior monofàsica (230V/50Hz), model FDUM100VFNP "MITSUBISHI HEAVY INDUSTRIES", potència frigorífica nominal 10 kW (temperatura de bulb sec en l'interior 27°C, temperatura de bulb humit en l'interior 19°C, temperatura de bulb sec en l'exterior 35°C, temperatura de bulb humit en l'exterior 24°C), potència calorífica nominal 11,2 kW (temperatura de bulb sec en l'interior 20°C, temperatura de bulb humit en l'exterior 6°C), SEER = 6,36 (classe A++), SCOP = 4,13 (classe A+), EER = 3,33 (classe A), COP = 3,82 (classe A), format per una unitat interior FDUM100VF2, de 280x1370x740 mm, nivell sonor (velocitat baixa) 30 dBA, cabal d'aire (velocitat ultra alta) 2160 m³/h, pressió d'aire (estàndard) 60 Pa, pressió d'aire màxima 100 Pa, amb filtre, bomba de drenatge i control per cable, model RC-E5, i una unitat exterior FDC100VNP, amb compressor de tipus rotatiu, de 845x970x370 mm, nivell sonor 57 dBA i cabal d'aire 4500 m³/h, amb control de condensació i possibilitat d'integració en un sistema domòtic o control Wi-Fi a través d'una interfície (no inclòs en aquest preu). També elements antivibratoris i suports de recolzament. Completament muntat, amb connexions establertes i posat en marxa per l'empresa instal·ladora per a la comprovació del seu correcte funcionament. Inclou: Replanteig de les unitats. Instal·lació de la unitat interior. Instal·lació de la unitat exterior. Connexionat de l'equip a les línies frigorífiques. Connexionat de l'equip a la xarxa elèctrica. Connexionat de l'equip al circuit de control. Connexionat de l'equip a la xarxa de desguàs. Posada en marxa Criteri d'amidament de projecte: Nombre d'unitats previstes, segons documentació gràfica de Projecte. Criteri de mesura d'obra: Es mesurarà el nombre d'unitats realment executades segons especificacions de Projecte.
|  |  |  | Uts. |  | Llargada | Amplada |  | Alçada | Parcial | Subtotal
| TOT |  |  |  | 1 |  |  |  |  | 1
[10 empty] | 1 | 1
[8 empty] | Total Ut ......: |  |  | 1
9.3.20.7 |  | Ut | Subministrament i instal·lació d'unitat interior d'aire condicionat, de casset, de 600x600 mm, sistema aire-aire multi-split, per a gas R-410A, bomba de calor, gamma domèstica (RAC), alimentació monofàsica (230V/50Hz), model FDTC25VF "MITSUBISHI HEAVY INDUSTRIES", potència frigorífica nominal 2,55 kW (temperatura de bulb sec 27°C, temperatura de bulb humit 19°C), potència calorífica nominal 3,45 kW (temperatura de bulb sec 20°C), de 248x570x570 mm amb panell de 35x700x700 mm, nivell sonor (velocitat baixa) 29 dBA, cabal d'aire (velocitat alta) 600 m³/h, amb filtre, bomba de drenatge, control per cable, model RC-E5 i possibilitat d'integració en un sistema domòtic o control Wi-Fi a través d'una interfície (no inclòs en aquest preu). Completament muntada, amb connexions establertes i posada en marxa per l'empresa instal·ladora per a la comprovació del seu correcte funcionament. Inclou: Replanteig de la unitat. Instal·lació de la unitat. Connexionat de la unitat a les línies frigorífiques. Connexionat de la unitat a la xarxa elèctrica. Connexionat de l'equip al circuit de control. Connexionat de la unitat a la xarxa de desguàs. Posada en marxa Criteri d'amidament de projecte: Nombre d'unitats previstes, segons documentació gràfica de Projecte. Criteri de mesura d'obra: Es mesurarà el nombre d'unitats realment executades segons especificacions de Projecte.
|  |  |  | Uts. |  | Llargada | Amplada |  | Alçada | Parcial | Subtotal
| TOT |  |  |  | 6 |  |  |  |  | 6
[10 empty] | 6 | 6
[8 empty] | Total Ut ......: |  |  | 6
9.3.20.8 |  | Ut | Subministrament i instal·lació d'unitat exterior d'aire condicionat, sistema aire-aire multi-split, per a gas R-410A, bomba de calor, gamma domèstica (RAC), alimentació monofàsica (230V/50Hz), model SCM71ZM "MITSUBISHI HEAVY INDUSTRIES", potència frigorífica nominal 7,1 kW (temperatura de bulb sec 35°C, temperatura de bulb humit 24°C), potència calorífica nominal 8,6 kW (temperatura de bulb humit 6°C), amb compressor amb tecnologia Inverter, de 750x880x340 mm, nivell sonor 52 dBA i cabal d'aire 3360 m³/h, amb control de condensació i possibilitat d'integració en un sistema domòtic o control Wi-Fi a través d'una interfície (no inclòs en aquest preu). També elements antivibratoris i suports de recolzament. Completament muntat, amb connexions establertes i posat en marxa per l'empresa instal·ladora per a la comprovació del seu correcte funcionament. Inclou: Replanteig de la unitat. Instal·lació de la unitat. Connexionat de la unitat a les línies frigorífiques. Connexionat de la unitat a la xarxa elèctrica. Connexionat de la unitat a la xarxa de desguàs. Posada en marxa. Criteri d'amidament de projecte: Nombre d'unitats previstes, segons documentació gràfica de Projecte. Criteri de mesura d'obra: Es mesurarà el nombre d'unitats realment executades segons especificacions de Projecte.
|  |  |  | Uts. |  | Llargada | Amplada |  | Alçada | Parcial | Subtotal
| A25 |  |  |  | 1 |  |  |  |  | 1
[10 empty] | 1 | 1
[8 empty] | Total Ut ......: |  |  | 1
9.3.20.9 |  | Ut | Subministrament i instal·lació d'unitat exterior d'aire condicionat, sistema aire-aire multi-split, per a gas R-410A, bomba de calor, gamma domèstica (RAC), alimentació monofàsica (230V/50Hz), model SCM100ZM "MITSUBISHI HEAVY INDUSTRIES", potència frigorífica nominal 10 kW (temperatura de bulb sec 35°C, temperatura de bulb humit 24°C), potència calorífica nominal 12 kW (temperatura de bulb humit 6°C), amb compressor amb tecnologia Inverter, de 945x970x370 mm, nivell sonor 56 dBA i cabal d'aire 4500 m³/h, amb control de condensació i possibilitat d'integració en un sistema domòtic o control Wi-Fi a través d'una interfície (no inclòs en aquest preu). També elements antivibratoris i suports de recolzament. Completament muntat, amb connexions establertes i posat en marxa per l'empresa instal·ladora per a la comprovació del seu correcte funcionament. Inclou: Replanteig de la unitat. Instal·lació de la unitat. Connexionat de la unitat a les línies frigorífiques. Connexionat de la unitat a la xarxa elèctrica. Connexionat de la unitat a la xarxa de desguàs. Posada en marxa. Criteri d'amidament de projecte: Nombre d'unitats previstes, segons documentació gràfica de Projecte. Criteri de mesura d'obra: Es mesurarà el nombre d'unitats realment executades segons especificacions de Projecte.
|  |  |  | Uts. |  | Llargada | Amplada |  | Alçada | Parcial | Subtotal
| A9 |  |  |  | 1 |  |  |  |  | 1
[10 empty] | 1 | 1
[8 empty] | Total Ut ......: |  |  | 1
9.5.- Elèctriques
9.5.1.- Connexió a terra
9.5.1.1 |  | Ut | Subministrament i instal·lació de presa de terra composta per pica d'acer courat de 2 m de longitud, clavada en el terreny, connectada a pont per a comprovació, dintre d'una arqueta de registre de polipropilè de 30x30 cm. Fins i tot replanteig, excavació per l'arqueta de registre, clavat de l'elèctrode al terreny, col·locació de l'arqueta de registre, connexió de l'elèctrode amb la línia d'enllaç mitjançant grapa abraçadora, reblert amb terres de la pròpia excavació i additius per a disminuir la resistivitat del terreny i connectat a la xarxa de terra mitjançant pont de comprovació. Totalment muntada, connexionada i provada per l'empresa instal·ladora mitjançant les corresponents proves de servei (incloses en aquest preu).
[8 empty] | Total Ut ......: |  |  | 1
9.5.2.- Canalitzacions
9.5.2.1 |  | M | Subministrament i instal·lació de canalització encastada en element de construcció d'obra de fàbrica de tub corbable de PVC, corrugat, de color negre, de 25 mm de diàmetre nominal, amb grau de protecció IP 545. Totalment muntada.
[8 empty] | Total m ......: |  |  | 800
9.5.3.- Cables
9.5.3.1 |  | M | Subministrament i instal·lació de cable unipolar H07Z1-K (AS), no propagador de la flama, amb conductor multifilar de coure classe 5 (-K) de 1,5 mm² de secció, amb aïllament de compost termoplàstic a força de poliolefina lliure de halògens amb baixa emissió de fums i gasos corrosius (Z1), sent la seva tensió assignada de 450/750 V. Fins i tot p/p d'accessoris i elements de subjecció. Totalment muntat, connexionat i provat.
[8 empty] | Total m ......: |  |  | 900
9.5.3.2 |  | M | Subministrament i instal·lació de cable unipolar H07Z1-K (AS), no propagador de la flama, amb conductor multifilar de coure classe 5 (-K) de 2,5 mm² de secció, amb aïllament de compost termoplàstic a força de poliolefina lliure de halògens amb baixa emissió de fums i gasos corrosius (Z1), sent la seva tensió assignada de 450/750 V. Fins i tot p/p d'accessoris i elements de subjecció. Totalment muntat, connexionat i provat.
[8 empty] | Total m ......: |  |  | 1200
9.5.3.3 |  | M | Subministrament i instal·lació de cable unipolar H07Z1-K (AS), no propagador de la flama, amb conductor multifilar de coure classe 5 (-K) de 4 mm² de secció, amb aïllament de compost termoplàstic a força de poliolefina lliure de halògens amb baixa emissió de fums i gasos corrosius (Z1), sent la seva tensió assignada de 450/750 V. Fins i tot p/p d'accessoris i elements de subjecció. Totalment muntat, connexionat i provat.
[8 empty] | Total m ......: |  |  | 400
9.5.10.- Sistemes d'alimentació ininterrompuda (SAI)
9.5.10.1 |  | Ut | Subministre i instal·lació de sistema d'alimentació ininterrompuda On-Line, de 1,5 kVA de potència, per a alimentació monofàsica compost per rectificador de corrent i carregador de bateria, bateria, inversor estàtic electrònic, bypass i commutador. Inclús accessoris necessaris per a la seva correcta instal·lació. Totalment muntat, connexionat i posada en marxa per l'empresa instal·ladora per a la comprovació del seu correcte funcionament.
[8 empty] | Total Ut ......: |  |  | 1
9.5.13.- Aparellatge
9.5.13.1 |  | Ut | Subministrament i instal·lació de protector contra sobretensions permanents, de 1 mòdul, tetrapolar (3P+N), tensió de disparament retardat entre 265 i 300 V, llindar de desconnexió de disparament retardat 3,5 s, tensió de disparament directe major de 300 V, llindar de desconnexió de disparament directe 0,5 s, amb muntatge separat de l'interruptor automàtic, podent desconnectar l'interruptor mitjançant un senyal enviat a la bobina de disparament o mitjançant la derivació d'un corrent a terra, de 36x80x77,8 mm, grau de protecció IP 20, muntatge sobre carril DIN (35 mm) i fixació a carril mitjançant grapes. Totalment muntat, connexionat i provat.
[8 empty] | Total Ut ......: |  |  | 1
9.5.13.2 |  | Ut | Subministrament i instal·lació de protector contra sobretensions transitòries, de 4 mòduls, tetrapolar (4P), tipus 2 (ona 8/20 µs), nivell de protecció 2 kV, intensitat màxima de descàrrega 40 kA, de 72x93x65,5 mm, grau de protecció IP 20, muntatge sobre carril DIN (35 mm) i fixació a carril mitjançant grapes. Totalment muntat, connexionat i provat.
[8 empty] | Total Ut ......: |  |  | 1
9.5.13.3 |  | Ut | Subministrament i instal·lació d'interruptor automàtic magnetotèrmic, de 2 mòduls, bipolar (2P), intensitat nominal 20 A, poder de tall 6 kA, corba C, de 36x80x77,8 mm, grau de protecció IP 20, muntatge sobre carril DIN (35 mm) i fixació a carril mitjançant grapes. Totalment muntat, connexionat i provat.
[8 empty] | Total Ut ......: |  |  | 3
9.5.13.4 |  | Ut | Subministrament i instal·lació d'interruptor automàtic magnetotèrmic, de 4 mòduls, tetrapolar (4P), intensitat nominal 20 A, poder de tall 6 kA, corba C, de 72x80x77,8 mm, grau de protecció IP 20, muntatge sobre carril DIN (35 mm) i fixació a carril mitjançant grapes. Totalment muntat, connexionat i provat.
[8 empty] | Total Ut ......: |  |  | 3
9.5.13.5 |  | Ut | Subministrament i instal·lació d'interruptor automàtic magnetotèrmic, de 2 mòduls, bipolar (2P), intensitat nominal 25 A, poder de tall 6 kA, corba C, de 36x80x77,8 mm, grau de protecció IP 20, muntatge sobre carril DIN (35 mm) i fixació a carril mitjançant grapes. Totalment muntat, connexionat i provat.
[8 empty] | Total Ut ......: |  |  | 1
9.5.13.6 |  | Ut | Subministrament i instal·lació d'interruptor automàtic magnetotèrmic, de 2 mòduls, bipolar (2P), intensitat nominal 10 A, poder de tall 6 kA, corba C, de 36x80x77,8 mm, grau de protecció IP 20, muntatge sobre carril DIN (35 mm) i fixació a carril mitjançant grapes. Totalment muntat, connexionat i provat.
[8 empty] | Total Ut ......: |  |  | 7
9.5.13.7 |  | Ut | Subministrament i instal·lació d'interruptor diferencial instantani, bipolar (2P), intensitat nominal 40 A, sensibilitat 30 mA, classe AC, model iID A9R60240 "SCHNEIDER ELECTRIC", de 36x96x69 mm, muntatge sobre carril DIN, amb connexió mitjançant borns de caixa per a cables de coure. Totalment muntat, connexionat i provat.
[8 empty] | Total Ut ......: |  |  | 4
9.5.13.8 |  | Ut | Subministrament i instal·lació d'interruptor diferencial instantani, tetrapolar (4P), intensitat nominal 40 A, sensibilitat 30 mA, classe AC, model ID-K A9Z05440 "SCHNEIDER ELECTRIC", de 72x96x69 mm, muntatge sobre carril DIN, amb connexió mitjançant borns de caixa per a cables de coure. Totalment muntat, connexionat i provat.
[8 empty] | Total Ut ......: |  |  | 2
9.5.13.9 |  | Ut | Subministrament i instal·lació d'interruptor horari programable, modular. Totalment muntat, connexionat i provat.
[8 empty] | Total Ut ......: |  |  | 2
9.5.13.10 |  | Ut | Subministrament i instal·lació de teleruptor de 1 mòdul, bipolar (2P), de 16 A. Totalment muntat, connexionat i provat.
[8 empty] | Total Ut ......: |  |  | 4
9.5.13.11 |  | Ut | Partida alçada revisió, adequació i posterior certificació de quadre existent
[8 empty] | Total Ut ......: |  |  | 1
9.5.15.- Mecanismes
9.5.15.1 |  | Ut | Subministrament i instal·lació de quadre d'endolls de treball SIMON CIMA500 per instal·lació encastada en paret o sobre canal, compost de dues preses RJ-45 categoria 5e U/UTP, dues preses de corrent per SAI i dues preses de corrent normals, amb tapa i tecla, de color i marc embellidor, de color, inclos la caixa. Totalment muntada, connexionada i provada.
[8 empty] | Total Ut ......: |  |  | 4
9.5.15.2 |  | Ut | Subministrament i instal·lació de quadre d'endolls de treball SIMON CIMA500 per instal·lació encastada en terra o integrada en mobiliari, compost de dues preses RJ-45 categoria 5e U/UTP, dues preses de corrent per SAI i dues preses de corrent normals, gamma mitja, amb tapa i tecla, de color i marc embellidor, de color, encastada, inclos la caixa. Totalment muntada, connexionada i provada.
[8 empty] | Total Ut ......: |  |  | 11
9.5.15.3 |  | Ut | Subministrament i instal·lació de base de presa de corrent amb contacte de terra (2P+T), tipus Schuko, Simon detail 82, intensitat assignada 16 A, tensió assignada 250 V, amb tapa, de color especial i marc embellidor per a un element, de color especial, encastada, sense incloure la caixa de mecanisme. Totalment muntada, connexionada i provada.
[8 empty] | Total Ut ......: |  |  | 19
9.5.15.4 |  | Ut | Subministrament i instal·lació de regulador electrònic d'intensitat amb comandament rotatiu, Simon detail 82, amb tapa i botó, de color especial i marc embellidor per a un element, de color especial, encastat, sense incloure la caixa de mecanisme. Totalment muntat, connexionat i provat.
[8 empty] | Total Ut ......: |  |  | 3
9.5.15.5 |  | Ut | Subministrament i instal·lació de presa HDMI 1.4, d'un mòdul Simon detail 82, amb tapa, de color blanc, encastada, sense incloure la caixa de mecanisme, ni el marc embellidor. Totalment muntada, connexionada i provada.
[8 empty] | Total Ut ......: |  |  | 3
9.5.15.6 |  | Ut | Subministrament i instal·lació de presa simple, RJ-45 categoria 5e U/UTP, Simon detail 82, amb tapa, de color especial i marc embellidor per a un element, de color especial, encastada, sense incloure la caixa de mecanisme. Totalment muntada, connexionada i provada.
[8 empty] | Total Ut ......: |  |  | 6
9.5.15.7 |  | Ut | Subministrament i instal·lació de presa Jack de 3,5 mm, d'un mòdul, Simon detail 82, amb tapa, de color blanc, encastada, sense incloure la caixa de mecanisme, ni el marc embellidor. Totalment muntada, connexionada i provada.
[8 empty] | Total Ut ......: |  |  | 1
9.5.15.8 |  | Ut | Subministrament i instal·lació d'interruptor unipolar (1P), gamma mitja, Simon detail 82, intensitat assignada 10 AX, tensió assignada 250 V, amb tecla simple, de color especial i marc embellidor per a un element, de color especial, encastat, sense incloure la caixa de mecanisme. Totalment muntat, connexionat i provat.
[8 empty] | Total Ut ......: |  |  | 1
9.6.- Fontaneria
9.6.7.- Instal·lació interior
9.6.7.1 |  | Ut | Subministrament i muntatge de instal·lació interior de fontaneria per cambra de bany amb dotació per: 2 lavabos i dutxa amb columna, realitzada amb tub de polietilè reticulat (PE-X), per la xarxa d'aigua freda i calenta que connecta la derivació particular o una de les seves ramificacions amb cadascun dels aparells sanitaris, amb els diàmetres necessaris per cada punt de servei. Inclús claus de pas de cambra humida per al tall del subministrament d'aigua, de polietilè reticulat (PE-X), p/p de material auxiliar per a muntatge i subjecció a l'obra, derivació particular, accessoris de derivacions. Totalment muntada, connexionada i provada per l'empresa instal·ladora mitjançant les corresponents proves de servei (incloses en aquest preu).
[8 empty] | Total Ut ......: |  |  | 1
9.6.7.2 |  | Ut | Subministrament i muntatge de instal·lació interior de fontaneria per usos complementaris amb dotació per: safareig, realitzada amb tub de polietilè reticulat (PE-X), per la xarxa d'aigua freda i calenta que connecta la derivació particular o una de les seves ramificacions amb cadascun dels aparells sanitaris, amb els diàmetres necessaris per cada punt de servei. Inclús claus de pas de cambra humida per al tall del subministrament d'aigua, de polietilè reticulat (PE-X), p/p de material auxiliar per a muntatge i subjecció a l'obra, derivació particular, accessoris de derivacions. Totalment muntada, connexionada i provada per l'empresa instal·ladora mitjançant les corresponents proves de servei (incloses en aquest preu).
[8 empty] | Total Ut ......: |  |  | 1
9.6.7.3 |  | Ut | Subministrament i muntatge de instal·lació interior de fontaneria per cambra de bany amb dotació per: 4 vàters i lavabo doble, realitzada amb tub de polietilè reticulat (PE-X), per la xarxa d'aigua freda i calenta que connecta la derivació particular o una de les seves ramificacions amb cadascun dels aparells sanitaris, amb els diàmetres necessaris per cada punt de servei. Inclús claus de pas de cambra humida per al tall del subministrament d'aigua, de polietilè reticulat (PE-X), p/p de material auxiliar per a muntatge i subjecció a l'obra, derivació particular, accessoris de derivacions. Totalment muntada, connexionada i provada per l'empresa instal·ladora mitjançant les corresponents proves de servei (incloses en aquest preu).
[8 empty] | Total Ut ......: |  |  | 1
9.8.- Il·luminació
9.8.1.- Interior
9.8.1.1 |  | Ut | Subministrament i instal·lació de lluminària de sostre Downlight 22W model Eco Lex 3 Basic marca FOSNOVA. Inclús làmpades, accessoris, subjeccions i material auxiliar. Inclus transformador i demes elements necessaris pel seu correcte funcionament. Totalment muntada, connexionada i comprovada. Inclus aro perimetral per adaptació de la lluminaria a forat existent.
[8 empty] | Total Ut ......: |  |  | 81
9.8.1.2 |  | Ut | Subministrament i instal·lació de lluminària dicroica de LED de 10W FOSNOVA model LOW GLARE 2 - DIMM o similar. Inclús làmpades, trasnformador, accessoris, subjeccions i material auxiliar. Totalment muntada, connexionada i comprovada.
[8 empty] | Total Ut ......: |  |  | 38
9.8.1.3 |  | Ut | Subministrament i instal·lació de lluminària, de 1576x170x100 mm, per 1 làmpades fluorescent LED 32 W IP65, marca LEDSC4 o similar.. Inclús làmpades, accessoris, subjeccions d'ancoratge, transformadors i material auxiliar. Totalment muntada, connexionada i comprovada.
[8 empty] | Total Ut ......: |  |  | 10
9.8.1.4 |  | Ml | Subministrament i col·locació de tira de LED marca LEDS C4 o similar de 17W/ml IP65, color 4000K compost de perfil d'allotjament de tires de led d'alumini anoditzat, color natural, acabat mat, difusor de llum indirecta de polimetilmetacrilat, fonts d'alimentación 24V i controlador per regulació lumínica. Inclús accessoris, subjeccions i material auxiliar i tots els elements necessaris pel seu correcte funcionament. Totalment muntat, connexionat i comprovat.
[8 empty] | Total ml ......: |  |  | 70
9.8.1.5 |  | Ml | Subministrament i col·locació de tira de LED marca FOSNOVA model STRIP LED 24V - CRO>90 11W/ml, color 6500K compost de perfil d'allotjament de tires de led d'alumini anoditzat, color natural, acabat mat, difusor de llum indirecta de polimetilmetacrilat, fonts d'alimentación 24V i controlador per regulació lumínica. Inclús accessoris, subjeccions i material auxiliar i tots els elements necessaris pel seu correcte funcionament. Totalment muntat, connexionat i comprovat.
[8 empty] | Total ml ......: |  |  | 26
9.8.1.6 |  | Ut | Subministrament i instal·lació de lluminària suspesa marca FOSNOVA model Argostar 4 suspensión. Inclús làmpades, accessoris, subjeccions, transformador i material auxiliar. Totalment muntada, connexionada i comprovada.
[8 empty] | Total Ut ......: |  |  | 2
9.8.1.7 |  | Ut | Subministrament i instal·lació de lluminària lineal suspesa, per a 1 làmpada fluorescent 60 W LED, marca FOSNOVA model LISET MIDPOWER - SUSPENSION. Inclús làmpades, accessoris,transformador, subjeccions i material auxiliar. Totalment muntada, connexionada i comprovada.
[8 empty] | Total Ut ......: |  |  | 1
9.8.1.8 |  | Ut | Subministrament i instal·lació de lluminària lineal suspesa, per a 1 làmpada fluorescent 24 W LED, marca FOSNOVA model LISET MIDPOWER - SUSPENSION. Inclús làmpades, accessoris,transformador, subjeccions i material auxiliar. Totalment muntada, connexionada i comprovada.
[8 empty] | Total Ut ......: |  |  | 1
9.8.3.- Sistemes de control i regulació
9.8.3.1 |  | Ut | Subministre i instal·lació de detector de moviment d'infraroigs automàtic, per una potència màxima de 300 W, 230 V i 50 Hz, angle de detecció 130°, abast 8 m, per a comandament automàtic de la il·luminació. Inclús accessoris, caixa d'empotrar amb cargols de fixació i material auxiliar. Totalment muntat, connexionat i comprovat.
[8 empty] | Total Ut ......: |  |  | 6
9.9.- Contra incendis
9.9.2.- Enllumenat d'emergència
9.9.2.1 |  | Ut | Lluminària d'emergència estanca, amb tub lineal fluorescent, 8 W - G5, flux lluminós 240 lúmens.
[8 empty] | Total Ut ......: |  |  | 4
9.9.2.2 |  | Ut | Lluminària d'emergència, encastada al sostre, amb led de 2 W, flux lluminós 118 lúmens, model MCA 4190 "LLEDO".
[8 empty] | Total Ut ......: |  |  | 13
9.9.2.3 |  | Ut | Lluminària d'emergència, encastada al sostre, amb tub lineal fluorescent, 6 W - G5, flux lluminós 155 lúmens.
[8 empty] | Total Ut ......: |  |  | 4
9.9.3.- Senyalització
9.9.3.1 |  | Ut | Subministrament i col·locació de placa de senyalització de equips contra incendis, de poliestirè fotoluminiscent, de 420x420 mm.
[8 empty] | Total Ut ......: |  |  | 5
9.9.3.2 |  | Ut | Subministrament i col·locació de placa de senyalització de mitjans d'evacuació, de poliestirè fotoluminiscent, de 210x210 mm.
[8 empty] | Total Ut ......: |  |  | 10
9.9.7.- Extintors
9.9.7.1 |  | Ut | Subministrament i col·locació d'extintor portàtil de pols químic ABC polivalent antibrasa, amb pressió incorporada, d'eficàcia 21A-144B-C, amb 6 kg d'agent extintor, amb manòmetre i mànega amb filtre difusor. Inclús armari amb porta cega i accessoris de muntatge. Totalment muntat.
[8 empty] | Total Ut ......: |  |  | 5
9.9.7.2 |  | Ut | Extintor portàtil de neu carbònica CO2, d'eficàcia 89B, amb 5 kg d'agent extintor, allotjat en armari amb porta cega.
[8 empty] | Total Ut ......: |  |  | 1
9.12.- Ventilació
9.12.5.- Conductes d'admissió i extracció per a ventilació
9.12.5.1 |  | M | Subministrament i col·locació de conducte per a instal·lació de ventilació, format per tub llis de PVC, de 160 mm de diàmetre exterior, pegat mitjançant adhesiu, col·locat en posició horitzontal i aillament. Fins i tot p/p de retallada de materials, unions, reforços, embocadures, tapes de registre, elements de fixació, connexions, accessoris i peixos especials, sense incloure comportes de regulació o tallafoc, ni reixetes i difusores. Totalment muntat, connexionat i provat.
[8 empty] | Total m ......: |  |  | 10
9.12.5.2 |  | M | Subministrament i col·locació de conducte per a instal·lació de ventilació, format per tub flexible de PVC i cable d'acer en espiral, de 100 mm de diàmetre i aillament. També p/p de material auxiliar per a muntatge i subjecció a l'obra, accessoris i peces especials. Completament muntat, connexionat i provat.
[8 empty] | Total m ......: |  |  | 10
9.12.5.3 |  | Ut | Subministrament i instal·lació de ventilador helicoïdal tubular amb hèlix Sickle d'alt rendiment i baix nivell sonor, motor de rotor extern per a alimentació monofàsica a 230 V i 50 Hz de freqüència, amb protecció tèrmica, aïllament classe B, protecció IP 44 i caixa de borns ignífuga, model TRB/2-250 "S&P", de 2685 r.p.m., potència absorbida 0,128 kW, cabal màxim 1810 m³/h, nivell de pressió sonora 0 dBA, tractament anticorrosiu per cataforesis, acabat amb pintura polièster, per col·locar en superfície. Inclús accessoris i elements de fixació. Muntat, connexionat i provat.
[8 empty] | Total Ut ......: |  |  | 2
9.12.5.4 |  | Ut | Subministrament i instal·lació d'extractor per a bany format per ventilador centrífug, model EBB-100 NHT "S&P", de dues velocitats, velocitat màxima 1660 r.p.m., potència màxima de 30 W, cabal de descàrrega lliure 130 m³/h, nivell de pressió sonora de 47 dBA, de dimensions 200x130x260 mm, diàmetre de sortida 100 mm, color blanc, motor per a alimentació monofàsica a 230 V i 50 Hz de freqüència, equipat amb pilot indicador d'acció, temporitzador regulable, higròstat regulable i comporta antiretorn; interruptor, de 80x45x80 mm. Fins i tot accessoris de fixació i connexió. Totalment muntat, connexionat i provat.
[8 empty] | Total Ut ......: |  |  | 5
9.14.- Seguretat
9.14.1.- Sistemes antilladres
9.14.1.1 |  | Ut | Sistema de protecció antirobatori compost de central microprocessada de 6 zones amb transmissor telefònic a central receptora d'alarmes, 8 detectors volumètrics, 2 teclats i dues sirenes exteriors. Inclús bateries, suports i elements de fixació dels diferents elements que composen la instal·lació, canalització i cablejat amb cable de seguretat de 4x0,22 mm² amb funda i apantallat. Totalment muntat i connexionat.
[8 empty] | Total Ut ......: |  |  | 1
PPT_INSTAL_PIMEC